## Full1
ExpId	ExpLabel	TribuId	Date	DaqFile	MotorFile	Capacitorld	RloadId	ContactForce	InitialPosition	FinalPosition	ContactPosition	CurrentTh	Latency	MeasuredParameterMotor	SampleRateDAQ(Hz)	SampleRateMotor(Hz)	SamplestoReadDAQ	SamplestoReadMotor	ReadingTime (s)	Electrode rGO	MotorSpeedDown(m/s)	MotorAccelerationDown(m/s)	MotorDecelerationDown(m/s)	Motor Speed Up(m/s)	Motor AccelerationUp(m/s)	MotorDecelerationUp(m/s)	MotorForceMax	T2(ms)	Contact Time(ms)	Comments
2204-RL003-T01	T	SwTENG	22/04/2024	2204DAQ/2204DAQ01.tdms	2204Motor/2204Motor01.csv	none	RL003		-67	-73	4	0,000001	0,01	Pos(mm), F(N),V(m/s)	5000	500	13650	1365	2,728	no	3	2	0	3	2	0	none	none	none	Contact time Motor tests
2204-RL003-T02	T	SwTENG	22/04/2024	2204DAQ/2204DAQ02.tdms	2204Motor/2204Motor02.csv	none	RL003		-67	-72	4	0,000001	0,01	Pos(mm), F(N),V(m/s)	5000	500	13650	1365	2,728	no	3	2	0	3	2	0	none	none	none	Contact time Motor tests. TENG signal reduced in high percentage
2204-RL003-T03	T	SwTENG	22/04/2024	2204DAQ/2204DAQ03.tdms	2204Motor/2204Motor03.csv	none	RL003		-67	-72	4	0,000001	0,01	Pos(mm), F(N),V(m/s)	5000	500	13650	1365	2,728	no	3	2	0	3	2	0	none	none	30	Contact time Motor tests. TENG signal reduced in high percentage
2204-RL003-T04	T	SwTENG	22/04/2024	2204DAQ/2204DAQ04.tdms	2204Motor/2204Motor04.csv	none	RL003		-67	-72	4	0,000001	0,01	Pos(mm), F(N),V(m/s)	5000	500	13650	1365	2,728	no	3	2	0	3	2	0	none	none	100	Contact time Motor tests. TENG signal reduced in high percentage
2204-RL003-T05	Tt1t2	SwTENG	22/04/2024	2204DAQ/2204DAQ05.tdms	2204Motor/2204Motor05.csv	none	RL003		-67	-72,8	4	0,000001	0,01	Pos(mm), F(N),V(m/s)	5000	500	13650	1365	2,728	no	3	2	0	3	2	0	none	none	none	Contact time Motor tests.
2204-RL003-T06	T	SwTENG	22/04/2024	2204DAQ/2204DAQ06.tdms	2204Motor/2204Motor06.csv	none	RL003		-67	-72,6	4	0,000001	0,01	Pos(mm), F(N),V(m/s)	5000	500	13650	1365	2,728	no	3	2	0	3	2	0	none	none	none	SIGNAL GETS SMALLER BUT NOT WORTH IT BECAUSE THE T0 DOES NOT REDUCE SO MUCH COMPARED TO 72,8 Contact time Motor tests.
2204-RL003-T07	Tt1t2	SwTENG	22/04/2024	2204DAQ/2204DAQ07.tdms	2204Motor/2204Motor07.csv	none	RL003		-67	-72,8	4	0,000001	0,01	Pos(mm), F(N),V(m/s)	5000	500	13650	1365	2,728	no	3	2	0	3	2	0	none	none	100	There is like a double negative peak . Might be because when it reached down it bounce, producing the first negative and then stays, and when releasing there is another negative peak.
2204-RL003-T08	Tt1t2	SwTENG	22/04/2024	2204DAQ/2204DAQ08.tdms	2204Motor/2204Motor08.csv	none	RL003		-67	-72,8	4	0,0000001	0,01	Pos(mm), F(N),V(m/s)	5000	500	13650	1365	2,728	no	3	2	0	3	2	0	none	100	none
2204-RL003-T09	Tt1t2	SwTENG	22/04/2024	2204DAQ/2204DAQ09.tdms	2204Motor/2204Motor09.csv	none	RL003		-67	-72,8	4	0,000001	0,01	Pos(mm), F(N),V(m/s)	5000	500	13650	1365	2,728	no	3	2	0	3	2	0	none	100	100
2204-RL003-S10	SB3	SwTENG	22/04/2024	2204DAQ/2204DAQ10.tdms	2204Motor/2204Motor10.csv	none	RL003		-67	-72,8	4	0,00000015	0,01	Pos(mm), F(N),V(m/s)	5000	500	13650	1365	2,728	no	3	2	1	3	2	1	none	100	100	velocity changes SIGNAL is very low, frequency went really low.
2204-RL003-S11	SB3	SwTENG	22/04/2024	2204DAQ/2204DAQ11.tdms	2204Motor/2204Motor11.csv	none	RL003		-67	-72,8	4	0,00000018	0,01	Pos(mm), F(N),V(m/s)	5000	500	13650	1365	2,728	no	3	2	2	3	2	2	none	none	none	velocity changes SIGNAL is very low, frequency went really low.
2204-RL003-S12	SB3	SwTENG	22/04/2024	2204DAQ/2204DAQ12.tdms	2204Motor/2204Motor12.csv	none	RL003		-67	-72,8	4	0,0000007	0,01	Pos(mm), F(N),V(m/s)	5000	500	13650	1365	2,728	no	3	10	10	3	10	10	none	none	none	velocity changes SIGNAL INCREASED BECAUSE FREQUENCY INCREASED?
2204-RL003-S13	S	SwTENG	22/04/2024	2204DAQ/2204DAQ13.tdms	2204Motor/2204Motor13.csv	none	RL003		-67	-72,8	4	0,0000008	0,01	Pos(mm), F(N),V(m/s)	5000	500	13650	1365	2,728	no	3	5	5	3	5	5	none	none	none	velocity changes
2204-RL003-S14	S	SwTENG	22/04/2024	2204DAQ/2204DAQ14.tdms	2204Motor/2204Motor14.csv	none	RL003		-67	-72,8	4	0,00000015	0,01	Pos(mm), F(N),V(m/s)	5000	500	13650	1365	2,728	no	3	10	1	3	10	1	none	none	none	velocity changes
2204-RL003-S15	S	SwTENG	22/04/2024	2204DAQ/2204DAQ15.tdms	2204Motor/2204Motor15.csv	none	RL003		-67	-72,8	4	0,0000006	0,01	Pos(mm), F(N),V(m/s)	5000	500	13650	1365	2,728	no	1	10	10	1	10	10	none	none	none	velocity changes. Same signal es with 3 m/s
2204-RL003-S16	St1t2	SwTENG	22/04/2024	2204DAQ/2204DAQ16.tdms	2204Motor/2204Motor16.csv	none	RL003		-67	-73	4	0,0000007	0,01	Pos(mm), F(N),V(m/s)	5000	500	13650	1365	2,728	no	3	10	10	3	10	10	none	none	none	velocity changes. Same signal es with 3 m/s
2204-RL003-S17	S	SwTENG	22/04/2024	2204DAQ/2204DAQ17.tdms	2204Motor/2204Motor17.csv	none	RL003		-67	-73	4	0,000001	0,01	Pos(mm), F(N),V(m/s)	5000	500	13650	1365	2,728	no	3	10	10	3	10	10	none	30	none	velocity changes AND LOWER POSITION IS HIGHER SIGNAL. Same signal es with 3 m/s
2204-RL003-S18	St1t2	SwTENG	22/04/2024	2204DAQ/2204DAQ18.tdms	2204Motor/2204Motor18.csv	none	RL003		-67	-73	4	0,000001	0,01	Pos(mm), F(N),V(m/s)	5000	500	13650	1365	2,728	no	3	10	10	3	10	10	none	100	none	velocity changes AND LOWER POSITION IS HIGHER SIGNAL. Same signal es with 3 m/s
2204-RL003-S19	St1t2	SwTENG	22/04/2024	2204DAQ/2204DAQ19.tdms	2204Motor/2204Motor19.csv	none	RL003		-67	-73	4	0,000001	0,01	Pos(mm), F(N),V(m/s)	5000	500	13650	1365	2,728	no	3	10	10	3	10	10	none	none	100	velocity changes AND LOWER POSITION IS HIGHER SIGNAL. Same signal es with 3 m/s
2204-RL003-S20	St1t2	SwTENG	22/04/2024	2204DAQ/2204DAQ20.tdms	2204Motor/2204Motor20.csv	none	RL003		-67	-73	4	0,000001	0,01	Pos(mm), F(N),V(m/s)	5000	500	13650	1365	2,728	no	3	10	10	3	10	10	none	100	100	velocity changes AND LOWER POSITION IS HIGHER SIGNAL.
2304-RL003-S01	1ST	SwTENG	23/04/2024	2304DAQ/2304DAQ01.tdms	2304Motor/2304Motor01.csv	none	RL003		-60	-75	4	0,000001	0,01	Pos(mm), F(N),V(m/s)	5000	500	13650	1365	2,728	no	1	5	5	2	6	6	none	none	none	Position study of the motor. Imitating the studies of the day 0403
2304-RL003-S02	1ST	SwTENG	23/04/2024	2304DAQ/2304DAQ02.tdms	2304Motor/2304Motor02.csv	none	RL003		-60	-75	4	0,000001	0,01	Pos(mm), F(N),V(m/s)	5000	500	13650	1365	2,728	no	2	6	6	2	6	6	none	none	none	Position study of the motor.The signal inscreased
2304-RL003-S03	23	SwTENG	23/04/2024	2304DAQ/2304DAQ03.tdms	2304Motor/2304Motor03.csv	none	RL003		-66	-75	4	0,000001	0,01	Pos(mm), F(N),V(m/s)	5000	500	13650	1365	2,728	no	2	6	6	2	6	6	none	none	none	Position study of the motor.The signal inscreased
2304-RL003-S04	23	SwTENG	23/04/2024	2304DAQ/2304DAQ04.tdms	2304Motor/2304Motor04.csv	none	RL003		-66	-75	4	0,000001	0,01	Pos(mm), F(N),V(m/s)	5000	500	13650	1365	2,728	no	2	6	0	2	6	0	none	none	none	Position study of the motor.The signal inscreased
2904-RL003-S01	NoStep	SwTENG	29/04/2024	2904DAQ/2904DAQ01.tdms	2904Motor/2904Motor01.csv	none	RL003		-67	-72,8	4	0,000001	0,01	Pos(mm), F(N),V(m/s)	5000	500	13650	1365	2,728	no	3	2	1	3	2	1	none	none	100	Position study of the motor.The signal inscreased
2904-RL003-S02	NoStep	SwTENG	29/04/2024	2904DAQ/2904DAQ02.tdms	2904Motor/2904Motor02.csv	none	RL003		-67	-72,8	4	0,000001	0,01	Pos(mm), F(N),V(m/s)	5000	500	13650	1365	2,728	no	3	2	1	3	2	1	none	none	none	Position study of the motor.The signal inscreased
2904-RL003-S03	NoStep	SwTENG	29/04/2024	2904DAQ/2904DAQ03.tdms	2904Motor/2904Motor03.csv	none	RL003		-67	-72,8	4	0,000001	0,01	Pos(mm), F(N),V(m/s)	5000	500	13650	1365	2,728	no	10	2	1	10	2	1	none	none	none	Position study of the motor.The signal inscreased
3004-RL003-01	Curves	SwTENG	30/04/2024	3004DAQ/3004DAQ01.tdms	3004Motor/3004Motor01.csv	none	RL003		-66	-75	4	0,000001	0,01	Pos(mm), F(N),Acc(m/s2),v(m/s)	5000	500	11700	1170	2,338	no							none	none	none	100% TIMING Using curves you don set maximum velocities or accelerations Calculates automatic depending on the time you set
3004-RL003-02	Curves200%	SwTENG	30/04/2024	3004DAQ/3004DAQ02.tdms	3004Motor/3004Motor02.csv	none	RL003		-66	-75	4	0,000001	0,01	Pos(mm), F(N),Acc(m/s2),v(m/s)	5000	500	11700	1170	2,338	no							none	none	none	200% TIMING
3004-RL003-03	Curves	SwTENG	30/04/2024	3004DAQ/3004DAQ03.tdms	3004Motor/3004Motor03.csv	none	RL003		-66	-75	4	0,000001	0,01	Pos(mm), F(N),Acc(m/s2),v(m/s)	5000	500	11700	1170	2,338	no							none	none	100
3004-RL003-04	Curves200%	SwTENG	30/04/2024	3004DAQ/3004DAQ04.tdms	3004Motor/3004Motor04.csv	none	RL003		-66	-75	4	0,000001	0,01	Pos(mm), F(N),Acc(m/s2),v(m/s)	5000	500	11700	1170	2,338	no							none	none	100	200%
3004-RL003-05	Curves1	SwTENG	30/04/2024	3004DAQ/3004DAQ05.tdms	3004Motor/3004Motor05.csv	none	RL003		-66	-75	4	0,000001	0,01	Pos(mm), F(N),Acc(m/s2),v(m/s)	5000	500	11700	1170	2,338	no							none	100	none
3004-RL003-06	Curves1	SwTENG	30/04/2024	3004DAQ/3004DAQ06.tdms	3004Motor/3004Motor06.csv	none	RL003		-66	-75	4	0,000001	0,01	Pos(mm), F(N),Acc(m/s2),v(m/s)	5000	500	11700	1170	2,338	no							none	100	100
0205-RL003-01	Curves	SwTENG	02/05/2024	0205DAQ/0205DAQ01.tdms	0205Motor/0205Motor01.csv	none	RL003		-66	-75	4	0,000001	0,01	Pos(mm), F(N),Acc(m/s2),v(m/s)	5000	500	11700	1170	2,338	no							none	none	500
0205-RL003-02	Curves1	SwTENG	02/05/2024	0205DAQ/0205DAQ02.tdms	0205Motor/0205Motor02.csv	none	RL003		-66	-75	4	0,000001	0,01	Pos(mm), F(N),Acc(m/s2),v(m/s)	5000	500	11700	1170	2,338	no							none	500	none
0205-RL003-03	Curves1	SwTENG	02/05/2024	0205DAQ/0205DAQ03.tdms	0205Motor/0205Motor03.csv	none	RL003		-66	-75	4	0,000001	0,01	Pos(mm), F(N),Acc(m/s2),v(m/s)	5000	500	11700	1170	2,338	no							none	500	500
0305-RL003-01	CurvesF	SwTENG	03/05/2024	0305DAQ/0305DAQ01.tdms	0305Motor/0305Motor01.csv	none	RL003		-66	-75	4	0,000001	0,01	Pos(mm), F(N),Acc(m/s2),v(m/s)	5000	500	11700	1170	2,338	no							none	none	none	100%	2338 ms curve
0305-RL003-02	CurvesF	SwTENG	03/05/2024	0305DAQ/0305DAQ02.tdms	0305Motor/0305Motor02.csv	none	RL003		-66	-75	4	0,000001	0,01	Pos(mm), F(N),Acc(m/s2),v(m/s)	5000	500	11700	1170	2,338	no							none	none	none	200%	2338 ms curve
0305-RL003-03	CurvesF	SwTENG	03/05/2024	0305DAQ/0305DAQ03.tdms	0305Motor/0305Motor03.csv	none	RL003		-66	-75	4	0,000001	0,01	Pos(mm), F(N),Acc(m/s2),v(m/s)	5000	500	11700	1170	2,338	no							none	none	none	50%	2338 ms curve
0905-RL003-0	CurvesR0	SwTENG	09/05/2024	0905DAQ/0905DAQ01.tdms	0905Motor/0905Motor01.csv	none	RL003		-66	-75	4	0,000001	0,01	Pos(mm), F(N),Acc(m/s2),v(m/s)	2000	200	11700	1170	5,845	no							none	none	0
0905-RL003-100	CurvesR100	SwTENG	09/05/2024	0905DAQ/0905DAQ02.tdms	0905Motor/0905Motor02.csv	none	RL003		-66	-75	4	0,000001	0,01	Pos(mm), F(N),Acc(m/s2),v(m/s)	2000	200	11700	1170	5,845	no							none	none	100
0905-RL003-500	CurvesR500	SwTENG	09/05/2024	0905DAQ/0905DAQ03.tdms	0905Motor/0905Motor03.csv	none	RL003		-66	-75	4	0,000001	0,01	Pos(mm), F(N),Acc(m/s2),v(m/s)	2000	200	11700	1170	5,845	no							none	none	500
0905-RL055-0	CurvesR0	SwTENG	09/05/2024	0905DAQ/0905DAQ04.tdms	0905Motor/0905Motor04.csv	none	RL055		-66	-75	4	0,000001	0,01	Pos(mm), F(N),Acc(m/s2),v(m/s)	2000	200	11700	1170	5,845	no							none	none	0
0905-RL055-100	CurvesR100	SwTENG	09/05/2024	0905DAQ/0905DAQ05.tdms	0905Motor/0905Motor05.csv	none	RL055		-66	-75	4	0,000001	0,01	Pos(mm), F(N),Acc(m/s2),v(m/s)	2000	200	11700	1170	5,845	no							none	none	100
0905-RL055-500	CurvesR500	SwTENG	09/05/2024	0905DAQ/0905DAQ06.tdms	0905Motor/0905Motor06.csv	none	RL055		-66	-75	4	0,000001	0,01	Pos(mm), F(N),Acc(m/s2),v(m/s)	2000	200	11700	1170	5,845	no							none	none	500
0905-RL1020-0	CurvesR0	SwTENG	09/05/2024	0905DAQ/0905DAQ07.tdms	0905Motor/0905Motor07.csv	none	RL1020		-66	-75	4	0,0000001	0,01	Pos(mm), F(N),Acc(m/s2),v(m/s)	2000	200	11700	1170	5,845	no							none	none	0
0905-RL1020-100	CurvesR100	SwTENG	09/05/2024	0905DAQ/0905DAQ08.tdms	0905Motor/0905Motor08.csv	none	RL1020		-66	-75	4	0,00000001	0,01	Pos(mm), F(N),Acc(m/s2),v(m/s)	2000	200	11700	1170	5,845	no							none	none	100
0905-RL1020-500	CurvesR500	SwTENG	09/05/2024	0905DAQ/0905DAQ09.tdms	0905Motor/0905Motor09.csv	none	RL1020		-66	-75	4	0,0000001	0,01	Pos(mm), F(N),Acc(m/s2),v(m/s)	2000	200	11700	1170	5,845	no							none	none	500
1005-RL003-0500	CurvesR	SwTENG	10/05/2024	1005DAQ/1005DAQ01.tdms	1005Motor/1005Motor01.csv	none	RL003		-66	-75	4	0,0000001	0,01	Pos(mm), F(N),Acc(m/s2),v(m/s)	2000	200	11700	1170	5,845	no							none	500	0
1005-RL003-500500	CurvesR	SwTENG	10/05/2024	1005DAQ/1005DAQ02.tdms	1005Motor/1005Motor02.csv	none	RL003		-66	-75	4	0,0000001	0,01	Pos(mm), F(N),Acc(m/s2),v(m/s)	2000	200	11700	1170	5,845	no							none	500	500
1005-RL004-500500	CurvesR	SwTENG	10/05/2024	1005DAQ/1005DAQ03.tdms	1005Motor/1005Motor03.csv	none	RL004		-66	-75	4	0,0000001	0,01	Pos(mm), F(N),Acc(m/s2),v(m/s)	2000	200	11700	1170	5,845	no							none	500	500
1005-RL004-0500	CurvesR	SwTENG	10/05/2024	1005DAQ/1005DAQ04.tdms	1005Motor/1005Motor04.csv	none	RL004		-66	-75	4	0,0000001	0,01	Pos(mm), F(N),Acc(m/s2),v(m/s)	2000	200	11700	1170	5,845	no							none	500	0
1005-RL005-0500	CurvesR	SwTENG	10/05/2024	1005DAQ/1005DAQ05.tdms	1005Motor/1005Motor05.csv	none	RL005		-66	-75	4	0,0000001	0,01	Pos(mm), F(N),Acc(m/s2),v(m/s)	2000	200	11700	1170	5,845	no							none	500	0
1005-RL005-500500	CurvesR	SwTENG	10/05/2024	1005DAQ/1005DAQ06.tdms	1005Motor/1005Motor06.csv	none	RL005		-66	-75	4	0,0000001	0,01	Pos(mm), F(N),Acc(m/s2),v(m/s)	2000	200	11700	1170	5,845	no							none	500	500
1305-RL006-500500	CurvesR	SwTENG	13/05/2024	1305DAQ/1305DAQ01.tdms	1305Motor/1305Motor01.csv	none	RL006		-66	-75	4	0,0000001	0,01	Pos(mm), F(N),Acc(m/s2),v(m/s)	2000	200	11700	1170	5,845	no							none	500	500
1305-RL006-0500	CurvesR	SwTENG	13/05/2024	1305DAQ/1305DAQ02.tdms	1305Motor/1305Motor02.csv	none	RL006		-66	-75	4	0,0000001	0,01	Pos(mm), F(N),Acc(m/s2),v(m/s)	2000	200	11700	1170	5,845	no							none	500	0
1305-RL009-0500	CurvesR	SwTENG	13/05/2024	1305DAQ/1305DAQ03.tdms	1305Motor/1305Motor03.csv	none	RL009		-66	-75	4	0,0000001	0,01	Pos(mm), F(N),Acc(m/s2),v(m/s)	2000	200	11700	1170	5,845	no							none	500	0
1305-RL009-500500	CurvesR	SwTENG	13/05/2024	1305DAQ/1305DAQ04.tdms	1305Motor/1305Motor04.csv	none	RL009		-66	-75	4	0,0000001	0,01	Pos(mm), F(N),Acc(m/s2),v(m/s)	2000	200	11700	1170	5,845	no							none	500	500
1305-RL012-500500	CurvesR	SwTENG	13/05/2024	1305DAQ/1305DAQ05.tdms	1305Motor/1305Motor05.csv	none	RL012		-66	-75	4	0,0000001	0,01	Pos(mm), F(N),Acc(m/s2),v(m/s)	2000	200	11700	1170	5,845	no							none	500	500
1305-RL012-0500	CurvesR	SwTENG	13/05/2024	1305DAQ/1305DAQ06.tdms	1305Motor/1305Motor06.csv	none	RL012		-66	-75	4	0,0000001	0,01	Pos(mm), F(N),Acc(m/s2),v(m/s)	2000	200	11700	1170	5,845	no							none	500	0
1305-RL013-0500	CurvesR	SwTENG	13/05/2024	1305DAQ/1305DAQ07.tdms	1305Motor/1305Motor07.csv	none	RL013		-66	-75	4	0,0000001	0,01	Pos(mm), F(N),Acc(m/s2),v(m/s)	2000	200	11700	1170	5,845	no							none	500	0
1305-RL013-500500	CurvesR	SwTENG	13/05/2024	1305DAQ/1305DAQ08.tdms	1305Motor/1305Motor08.csv	none	RL013		-66	-75	4	0,0000001	0,01	Pos(mm), F(N),Acc(m/s2),v(m/s)	2000	200	11700	1170	5,845	no							none	500	500
1305-RL018-500500	CurvesR	SwTENG	13/05/2024	1305DAQ/1305DAQ09.tdms	1305Motor/1305Motor09.csv	none	RL018		-66	-75	4	0,0000001	0,01	Pos(mm), F(N),Acc(m/s2),v(m/s)	2000	200	11700	1170	5,845	no							none	500	500
1305-RL018-0500	CurvesR	SwTENG	13/05/2024	1305DAQ/1305DAQ10.tdms	1305Motor/1305Motor10.csv	none	RL018		-66	-75	4	0,0000001	0,01	Pos(mm), F(N),Acc(m/s2),v(m/s)	2000	200	11700	1170	5,845	no							none	500	0
1305-RL023-0500	CurvesR	SwTENG	13/05/2024	1305DAQ/1305DAQ11.tdms	1305Motor/1305Motor11.csv	none	RL023		-66	-75	4	0,0000001	0,01	Pos(mm), F(N),Acc(m/s2),v(m/s)	2000	200	11700	1170	5,845	no							none	500	0
1305-RL023-500500	CurvesR	SwTENG	13/05/2024	1305DAQ/1305DAQ12.tdms	1305Motor/1305Motor12.csv	none	RL023		-66	-75	4	0,0000001	0,01	Pos(mm), F(N),Acc(m/s2),v(m/s)	2000	200	11700	1170	5,845	no							none	500	500
1305-RL034-500500	CurvesR	SwTENG	13/05/2024	1305DAQ/1305DAQ13.tdms	1305Motor/1305Motor13.csv	none	RL034		-66	-75	4	0,0000001	0,01	Pos(mm), F(N),Acc(m/s2),v(m/s)	2000	200	11700	1170	5,845	no							none	500	500
1305-RL034-0500	CurvesR	SwTENG	13/05/2024	1305DAQ/1305DAQ14.tdms	1305Motor/1305Motor14.csv	none	RL034		-66	-75	4	0,0000001	0,01	Pos(mm), F(N),Acc(m/s2),v(m/s)	2000	200	11700	1170	5,845	no							none	500	0
1305-RL055-0500	CurvesR	SwTENG	13/05/2024	1305DAQ/1305DAQ15.tdms	1305Motor/1305Motor15.csv	none	RL055		-66	-75	4	0,0000001	0,01	Pos(mm), F(N),Acc(m/s2),v(m/s)	2000	200	11700	1170	5,845	no							none	500	0
1305-RL055-500500	CurvesR	SwTENG	13/05/2024	1305DAQ/1305DAQ16.tdms	1305Motor/1305Motor16.csv	none	RL055		-66	-75	4	0,0000001	0,01	Pos(mm), F(N),Acc(m/s2),v(m/s)	2000	200	11700	1170	5,845	no							none	500	500
1305-RL079-500500	CurvesR	SwTENG	13/05/2024	1305DAQ/1305DAQ17.tdms	1305Motor/1305Motor17.csv	none	RL079		-66	-75	4	0,0000001	0,01	Pos(mm), F(N),Acc(m/s2),v(m/s)	2000	200	11700	1170	5,845	no							none	500	500
1305-RL079-0500	CurvesR	SwTENG	13/05/2024	1305DAQ/1305DAQ18.tdms	1305Motor/1305Motor18.csv	none	RL079		-66	-75	4	0,0000001	0,01	Pos(mm), F(N),Acc(m/s2),v(m/s)	2000	200	11700	1170	5,845	no							none	500	0
1305-RL125-0500	CurvesR	SwTENG	13/05/2024	1305DAQ/1305DAQ19.tdms	1305Motor/1305Motor19.csv	none	RL125		-66	-75	4	0,0000001	0,01	Pos(mm), F(N),Acc(m/s2),v(m/s)	2000	200	11700	1170	5,845	no							none	500	0
1305-RL125-500500	CurvesR	SwTENG	13/05/2024	1305DAQ/1305DAQ20.tdms	1305Motor/1305Motor20.csv	none	RL125		-66	-75	4	0,0000001	0,01	Pos(mm), F(N),Acc(m/s2),v(m/s)	2000	200	11700	1170	5,845	no							none	500	500
1305-RL160-500500	CurvesR	SwTENG	13/05/2024	1305DAQ/1305DAQ21.tdms	1305Motor/1305Motor21.csv	none	RL160		-66	-75	4	0,0000001	0,01	Pos(mm), F(N),Acc(m/s2),v(m/s)	2000	200	11700	1170	5,845	no							none	500	500
1305-RL160-0500	CurvesR	SwTENG	13/05/2024	1305DAQ/1305DAQ22.tdms	1305Motor/1305Motor22.csv	none	RL160		-66	-75	4	0,0000001	0,01	Pos(mm), F(N),Acc(m/s2),v(m/s)	2000	200	11700	1170	5,845	no							none	500	0
1305-RL210-0500	CurvesR	SwTENG	13/05/2024	1305DAQ/1305DAQ23.tdms	1305Motor/1305Motor23.csv	none	RL210		-66	-75	4	0,0000001	0,01	Pos(mm), F(N),Acc(m/s2),v(m/s)	2000	200	11700	1170	5,845	no							none	500	0
1305-RL210-500500	CurvesR	SwTENG	13/05/2024	1305DAQ/1305DAQ24.tdms	1305Motor/1305Motor24.csv	none	RL210		-66	-75	4	0,0000001	0,01	Pos(mm), F(N),Acc(m/s2),v(m/s)	2000	200	11700	1170	5,845	no							none	500	500
1305-RL310-500500	CurvesR	SwTENG	13/05/2024	1305DAQ/1305DAQ25.tdms	1305Motor/1305Motor25.csv	none	RL310		-66	-75	4	0,0000001	0,01	Pos(mm), F(N),Acc(m/s2),v(m/s)	2000	200	11700	1170	5,845	no							none	500	500
1305-RL310-0500	CurvesR	SwTENG	13/05/2024	1305DAQ/1305DAQ26.tdms	1305Motor/1305Motor26.csv	none	RL310		-66	-75	4	0,0000001	0,01	Pos(mm), F(N),Acc(m/s2),v(m/s)	2000	200	11700	1170	5,845	no							none	500	0
1305-RL410-0500	CurvesR	SwTENG	13/05/2024	1305DAQ/1305DAQ27.tdms	1305Motor/1305Motor27.csv	none	RL410		-66	-75	4	0,0000001	0,01	Pos(mm), F(N),Acc(m/s2),v(m/s)	2000	200	11700	1170	5,845	no							none	500	0
1305-RL410-500500	CurvesR	SwTENG	13/05/2024	1305DAQ/1305DAQ28.tdms	1305Motor/1305Motor28.csv	none	RL410		-66	-75	4	0,0000001	0,01	Pos(mm), F(N),Acc(m/s2),v(m/s)	2000	200	11700	1170	5,845	no							none	500	500
1305-RL620-500500	CurvesR	SwTENG	13/05/2024	1305DAQ/1305DAQ29.tdms	1305Motor/1305Motor29.csv	none	RL620		-66	-75	4	0,0000001	0,01	Pos(mm), F(N),Acc(m/s2),v(m/s)	2000	200	11700	1170	5,845	no							none	500	500
1305-RL620-0500	CurvesR	SwTENG	13/05/2024	1305DAQ/1305DAQ30.tdms	1305Motor/1305Motor30.csv	none	RL620		-66	-75	4	0,0000001	0,01	Pos(mm), F(N),Acc(m/s2),v(m/s)	2000	200	11700	1170	5,845	no							none	500	0
1305-RL1020-0500	CurvesR	SwTENG	13/05/2024	1305DAQ/1305DAQ31.tdms	1305Motor/1305Motor31.csv	none	RL1020		-66	-75	4	0,0000001	0,01	Pos(mm), F(N),Acc(m/s2),v(m/s)	2000	200	11700	1170	5,845	no							none	500	0
1305-RL1020-500500	CurvesR	SwTENG	13/05/2024	1305DAQ/1305DAQ32.tdms	1305Motor/1305Motor32.csv	none	RL1020		-66	-75	4	0,0000001	0,01	Pos(mm), F(N),Acc(m/s2),v(m/s)	2000	200	11700	1170	5,845	no							none	500	500